## 直線加減速
■直線運動時の加速度と力の計算■ |  |  |  | 1秒加速後ブレーキをかけた時
加減速計算 | [5 empty] | 垂直自由落下及び重力について：
空気抵抗がない場合,重さが違っても同じ速度で落ちるのは何故か?
【条件入力】 | [5 empty] | 左の計算では質量が増えると必要な力が変わる。
物体の質量[Kg] = |  | 1 |  |  |  | しかし重力は特殊な力で質量粒子単位それぞれに働く。
目標移動距離[m] = |  | 4.9 |  |  |  | 従って、物体を粒子の並列と考えれば重力による落下速度は同じだが
所要時間[秒]= |  | 1 |  |  |  | 質量全体に働く力の総量は質量に比例している。
こんな当たり前のことがやっと最近理解できた。
【計算結果】
必要な加速度[m/s2] = |  | 9.8
必要な力[N] =SI系 |  | 9.8
必要な力[Kgf] =重力系 |  | 1
【減速条件】 |  | マイナス加速度
減速度[m/s2] = |  | -9.8
減速条件も変えてみてください
defaultでは加速度のマイナス値になっています
■時間と速度の変化から加速度/移動距離/力を計算する グラフは上↑↑↑ ■
| 時間[秒] | 速度ｖ[m/s] | 加速度a[m/s2] | 0.1秒単位移動[m] | 始点からの距離[m]
| 0 | 0 | 9.8 | 0 | 0
| 0.1 | 0.49 | 9.8 | 0.049 | 0.049
| 0.2 | 1.47 | 9.8 | 0.147 | 0.196
| 0.3 | 2.45 | 9.8 | 0.245 | 0.441
| 0.4 | 3.43 | 9.8 | 0.343 | 0.784
| 0.5 | 4.41 | 9.8 | 0.441 | 1.225
| 0.6 | 5.39 | 9.8 | 0.539 | 1.764
| 0.7 | 6.37 | 9.8 | 0.637 | 2.401
| 0.8 | 7.35 | 9.8 | 0.735 | 3.136
| 0.9 | 8.33 | 9.8 | 0.833 | 3.969
| 0.99 | 9.261 | 9.8 | 0.83349 | 4.8025
| 1 | 9.751 | 9.8 | 0.09751 | 4.9
| 1 | 9.751 | -9.8 | 0.931 | 4.9
| 1.1 | 9.261 | -9.8 | 0.9261 | 5.8261
| 1.2 | 8.281 | -9.8 | 0.8281 | 6.6542
| 1.3 | 7.301 | -9.8 | 0.7301 | 7.3843
| 1.4 | 6.321 | -9.8 | 0.6321 | 8.0164
| 1.5 | 5.341 | -9.8 | 0.5341 | 8.5505
| 1.6 | 4.361 | -9.8 | 0.4361 | 8.9866
| 1.7 | 3.381 | -9.8 | 0.3381 | 9.3247
| 1.8 | 2.401 | -9.8 | 0.2401 | 9.5648
| 1.9 | 1.421 | -9.8 | 0.1421 | 9.7069
| 2 | 0.441 | -9.8 | 0.0441 | 9.751
| Note １: | 加速から減速への切り替え点を１秒とした（固定条件）
| Note ２: | 切り替え点での初速はセルC34を基準とした
| Note ３: | ２秒での到達距離は減速を１秒の加速度と真逆にした場合１秒での到達距離の２倍となる

## アームの下降速度
■アームの下降シミュレーション■
シミュレーションの考え方： 0バランス時、下降回転力は生じない
針圧をかけたとき、針圧相当のトルクにより下降回転が生じる
ターンテーブルの回転と同じようにシミュレーションを試みる
実効長（回転半径）ｒ |  | 0.25 | m | 25 | cm |  | 実効長だけ変えた場合、イナーシャと角加速度が変わるが |  |  |  |  | ＊回転角度が微細な場合、その円弧は直線に近似できるので
針先換算実効質量m |  | 0.02 | kg | 20 | g |  | 針先の実質下降量は変化しない |  |  |  |  | 回転半径（実効長）は無視でき、針先は回転運動ではなく落下など直線運動とみなせる。
イナーシャ I＝mr^2 |  | 0.00125 | kg・m2 |  |  |  | 下降回転速度（角速度）はイナーシャに反比例し針圧に比例するが |  |  |  |  | ”実効質量”の概念には回転半径r及びinertiaの要素が既に取りこまれている。m＝I/r^2
針圧 VTF=9.8xmass |  | 0.0294 | kg | 3 | g |  | 下降量で言うと、実効質量に反比例し針圧に比例する、というべきか＊ |  |  |  |  | 海外の文献の表現を見ても、最初はlow inertia armだったものがlow mass armに変っている。
微小回転角範囲では回転方向に重力Gがかかると仮定すると | [6 empty] | (同じ回転角では長いアームほど先端の下降量が大きい） |  |  |  |  | 勿論この場合のmassも単なる質量ではなく、針先から見た実効質量の意味である。
回転トルクM=針圧*9.8*r |  | 0.00735 | kgm |  |  |  | 実効長と加速度は逆比例するから
| 角加速度ω=M/I | 5.88 | radian/s2 |  |  |  | 加速度＝9.8*針圧*r/mr^2=9.8*針圧/mr |  |  |  | これで良いのか？
時間 | 角速度 | 角加速度 | 回転角 | 回転角 | 下降量 | 下降速度
[秒] | radian/s | ω[radian/s2] | (radian） | (degree） | cm | cm/s
0 | 0 | 5.88 | 0 | 0 | 0 | 0
0.001 | 0.00294 | 5.88 | 2.94e-06 | 0.00016845 | 7.35e-05 | 0.0735
0.002 | 0.00882 | 5.88 | 1.176e-05 | 0.0006738 | 0.000294 | 0.2205
0.003 | 0.0147 | 5.88 | 2.646e-05 | 0.001516 | 0.0006615 | 0.3675
0.004 | 0.02058 | 5.88 | 4.704e-05 | 0.0026952 | 0.001176 | 0.5145
0.005 | 0.02646 | 5.88 | 7.35e-05 | 0.0042112 | 0.0018375 | 0.6615
0.006 | 0.03234 | 5.88 | 0.00010584 | 0.0060642 | 0.002646 | 0.8085
0.007 | 0.03822 | 5.88 | 0.00014406 | 0.008254 | 0.0036015 | 0.9555
0.008 | 0.0441 | 5.88 | 0.00018816 | 0.010781 | 0.004704 | 1.1025
0.009 | 0.04998 | 5.88 | 0.00023814 | 0.013644 | 0.0059535 | 1.2495
0.01 | 0.05586 | 5.88 | 0.000294 | 0.016845 | 0.00735 | 1.3965
0.011 | 0.06174 | 5.88 | 0.00035574 | 0.020382 | 0.0088935 | 1.5435
0.012 | 0.06762 | 5.88 | 0.00042336 | 0.024257 | 0.010584 | 1.6905
0.013 | 0.0735 | 5.88 | 0.00049686 | 0.028468 | 0.012421 | 1.8375
0.014 | 0.07938 | 5.88 | 0.00057624 | 0.033016 | 0.014406 | 1.9845
0.015 | 0.08526 | 5.88 | 0.0006615 | 0.037901 | 0.016537 | 2.1315 |  | レコードのそりについて
0.016 | 0.09114 | 5.88 | 0.00075264 | 0.043123 | 0.018816 | 2.2785 |  | 二つ折れの状態のレコードの高さ方向ワープ
0.017 | 0.09702 | 5.88 | 0.00084966 | 0.048682 | 0.021241 | 2.4255 |  | 高さ変化 |  | ±1mm | ±2mm
0.018 | 0.1029 | 5.88 | 0.00095256 | 0.054578 | 0.023814 | 2.5725
0.019 | 0.10878 | 5.88 | 0.0010613 | 0.06081 | 0.026533 | 2.7195 |  | 局所的変形では平均の２倍以上になることが考えられる
0.02 | 0.11466 | 5.88 | 0.001176 | 0.06738 | 0.0294 | 2.8665 |  | 以下の報告のvertical warp２～５Ｈｚ部分の敷居値は一般的ワープ量
0.021 | 0.12054 | 5.88 | 0.0012965 | 0.074286 | 0.032413 | 3.0135
0.022 | 0.12642 | 5.88 | 0.001423 | 0.08153 | 0.035574 | 3.1605 |  | Characteristics of Record Groove at subsonic frequencies
0.023 | 0.1323 | 5.88 | 0.0015553 | 0.08911 | 0.038881 | 3.3075 |  | Fig. 7 (Ladegaard, original from Happ & Karlov AES 1973)
0.024 | 0.13818 | 5.88 | 0.0016934 | 0.097027 | 0.042336 | 3.4545
0.025 | 0.14406 | 5.88 | 0.0018375 | 0.10528 | 0.045937 | 3.6015
0.026 | 0.14994 | 5.88 | 0.0019874 | 0.11387 | 0.049686 | 3.7485
0.027 | 0.15582 | 5.88 | 0.0021433 | 0.1228 | 0.053581 | 3.8955
0.028 | 0.1617 | 5.88 | 0.002305 | 0.13206 | 0.057624 | 4.0425
0.029 | 0.16758 | 5.88 | 0.0024725 | 0.14167 | 0.061813 | 4.1895
0.03 | 0.17346 | 5.88 | 0.002646 | 0.1516 | 0.06615 | 4.3365
0.031 | 0.17934 | 5.88 | 0.0028253 | 0.16188 | 0.070633 | 4.4835
0.032 | 0.18522 | 5.88 | 0.0030106 | 0.17249 | 0.075264 | 4.6305
0.033 | 0.1911 | 5.88 | 0.0032017 | 0.18344 | 0.080041 | 4.7775
0.034 | 0.19698 | 5.88 | 0.0033986 | 0.19473 | 0.084966 | 4.9245
0.035 | 0.20286 | 5.88 | 0.0036015 | 0.20635 | 0.090037 | 5.0715
0.036 | 0.20874 | 5.88 | 0.0038102 | 0.21831 | 0.095256 | 5.2185
0.037 | 0.21462 | 5.88 | 0.0040249 | 0.23061 | 0.10062 | 5.3655
0.038 | 0.2205 | 5.88 | 0.0042454 | 0.24324 | 0.10613 | 5.5125
0.039 | 0.22638 | 5.88 | 0.0044717 | 0.25621 | 0.11179 | 5.6594
0.04 | 0.23226 | 5.88 | 0.004704 | 0.26952 | 0.1176 | 5.8064
0.041 | 0.23814 | 5.88 | 0.0049421 | 0.28316 | 0.12355 | 5.9534
0.042 | 0.24402 | 5.88 | 0.0051862 | 0.29715 | 0.12965 | 6.1004
0.043 | 0.2499 | 5.88 | 0.0054361 | 0.31146 | 0.1359 | 6.2474
0.044 | 0.25578 | 5.88 | 0.0056918 | 0.32612 | 0.1423 | 6.3944
0.045 | 0.26166 | 5.88 | 0.0059535 | 0.34111 | 0.14884 | 6.5414 |  |  | Velocity (cm/s) | Calculated
0.046 | 0.26754 | 5.88 | 0.006221 | 0.35644 | 0.15552 | 6.6884 |  | Frequency (f) | as plotted from figure | Amplitude (cm): displacement of stylus (when arm is fixed/unmovable)
0.047 | 0.27342 | 5.88 | 0.0064945 | 0.37211 | 0.16236 | 6.8354 |  | 0.55 | 0.35 | 0.10128 | equivalent to 1mm eccentric hole
0.048 | 0.2793 | 5.88 | 0.0067738 | 0.38811 | 0.16934 | 6.9823 |  | 1 | 0.45 | 0.07162
0.049 | 0.28518 | 5.88 | 0.0070589 | 0.40445 | 0.17647 | 7.1293 |  | 2 | 0.57 | 0.045359 | influencing wow rate due to warp
0.05 | 0.29106 | 5.88 | 0.00735 | 0.42112 | 0.18375 | 7.2763 |  | 3 | 0.6 | 0.031831 | influencing wow rate due to warp
0.051 | 0.29694 | 5.88 | 0.0076469 | 0.43814 | 0.19117 | 7.4233 |  | 4 | 0.58 | 0.023077 | influencing wow rate due to warp
0.052 | 0.30282 | 5.88 | 0.0079498 | 0.45549 | 0.19874 | 7.5703 |  | 5 | 0.53 | 0.01687 | influencing wow rate due to warp
0.053 | 0.3087 | 5.88 | 0.0082585 | 0.47317 | 0.20646 | 7.7172 |  | 6 | 0.42 | 0.011141
0.054 | 0.31458 | 5.88 | 0.008573 | 0.4912 | 0.21432 | 7.8642 |  | 7 | 0.35 | 0.0079577
0.055 | 0.32046 | 5.88 | 0.0088935 | 0.50956 | 0.22233 | 8.0112 |  | 8 | 0.3 | 0.0059683
0.056 | 0.32634 | 5.88 | 0.0092198 | 0.52826 | 0.23049 | 8.1582 |  | 9 | 0.25 | 0.004421
0.057 | 0.33222 | 5.88 | 0.0095521 | 0.54729 | 0.2388 | 8.3051 |  | 10 | 0.22 | 0.0035014
0.058 | 0.3381 | 5.88 | 0.0098902 | 0.56666 | 0.24725 | 8.4521 |  | 15 | 0.18 | 0.0019099
0.059 | 0.34398 | 5.88 | 0.010234 | 0.58637 | 0.25585 | 8.5991 |  | 20 | 0.17 | 0.0013528
0.06 | 0.34986 | 5.88 | 0.010584 | 0.60642 | 0.2646 | 8.746 |  | 20 | 0.17 | 0.0013528 | limit 14micron at 20Hz? JVC test record TRS-1007 had amplitude around 30microns at 20Hz.
[8 empty] | 50 | 1.8 | 0.0057296
[8 empty] | 100 | 4 | 0.0063662

## アームの横振幅
■アームの横振幅シミュレーション■
送り溝や偏芯により音溝にどんな力が加わるか
実効長（回転半径）ｒ |  | 0.23 | m | 23 | cm
針先換算実効質量m |  | 0.02 | kg | 20 | g
イナーシャ I＝mr^2 |  | 0.001058 | kg・m2
| 通常音溝〈例） | 偏芯(+/-) |  | Marker Space | Lead-out
音溝振幅 | 0.0025 | 0.1 |  | 0.12 | 0.64 | cm
周波数 | 315 | 0.55556 |  | DC | DC
音溝振幅速度 | 4.948 | 0.34907 |  | 0.066667 | 0.35556 | cm/s
SPIRAL TRACING FORCE |  |  | LP | EP
| lead-out pitch 6.4mm per turn |  | 0.35556 | 0.48 | cm/sec
| lead-out pitch 9.6mm(max) per turn |  | 0.53333 | 0.72 | cm/sec
Theory of potential energy can ignore the inertia of arm etc as far as there is no frictional force.
The climbing (or falling ) height is corresponding to the speed at the floor.
| milli-second | cm (climbing height) | speed cm/s | micron (climbing height)
| 0 | 0 | approx. | 0
| 0.1 | 4.9e-06 | 0.049 | 0.049
| 0.2 | 1.96e-05 | 0.147 | 0.196
| 0.3 | 4.41e-05 | 0.245 | 0.441
| 0.4 | 7.84e-05 | 0.343 | 0.784
| 0.5 | 0.0001225 | 0.441 | 1.225
| 0.6 | 0.0001764 | 0.539 | 1.764 | Assumed maximum height range
| 0.7 | 0.0002401 | 0.637 | 2.401 | due to spiral force
| 0.8 | 0.0003136 | 0.735 | 3.136
| 0.9 | 0.0003969 | 0.833 | 3.969
| 1 | 0.00049 | 0.931 | 4.9 | plain groove specifications:
| 1.1 | 0.0005929 | 1.029 | 5.929 | top width: minimum 50 micron (depth 25micron minus few micron)
| 1.2 | 0.0007056 | 1.127 | 7.056 | top width 75micron (depth 32.5micron minus few micron) is recommended for leadout pith wider than 6.4mm
| 1.3 | 0.0008281 | 1.225 | 8.281 | But stylus tip height in groove is around 70% of total depth
| 1.4 | 0.0009604 | 1.323 | 9.604 | Hence safeguard for maximum height is limited
| 1.5 | 0.0011025 | 1.421 | 11.025 |  | top width 50micron*0.15=around 7.5
| 1.6 | 0.0012544 | 1.519 | 12.544 |  | top width 75micron*0.15=around 11
| 1.7 | 0.0014161 | 1.617 | 14.161
| 1.8 | 0.0015876 | 1.715 | 15.876
| 1.9 | 0.0017689 | 1.813 | 17.689
| 2 | 0.00196 | 1.911 | 19.6
| 4 | 0.00784 | 2.94 | 78.4
| 8 | 0.03136 | 5.88 | 313.6 |  | cm
| 10 | 0.049 | 8.82 | 490 |  | 0.049
| 15 | 0.11025 | 12.25 | 1102.5 |  | 0.11025
| 20 | 0.196 | 17.15 | 1960 |  | 0.196
| 25 | 0.30625 | 22.05 | 3062.5 |  | 0.30625
| 30 | 0.441 | 26.95 | 4410 |  | 0.441
| 35 | 0.60025 | 31.85 | 6002.5 |  | 0.60025
| 40 | 0.784 | 36.75 | 7840 |  | 0.784
| 45 | 0.99225 | 41.65 | 9922.5 |  | 0.99225
| 50 | 1.225 | 46.55 | 12250 |  | 1.225
| 55 | 1.4823 | 51.45 | 14822.5 |  | 1.4823
実際には1cmの変芯があってもアームは追随し音溝から飛び出ない。
その理由は針の弾性で力が吸収されるのでアーム自体には上昇の力がそれほど働かないのだろう。
但しイナーシャ（慣性）が大きい(長く重い)アームシステムではその追随性能は低くなる。

## ターンテーブル
■ターンテーブルの減速計算■ |  |  | Angular velocity of Record Turntable
|  |  | 33 1/3rpm | 200degrees/s | 45rpm | 270degrees/s
|  |  | 3.4907 | radian/s | 4.7124 | radian/s
1秒後所定速度に達した所で電源を切ってからの経過時間をシミュレーションする
| 円盤の質量 ｍ= | 1.6 | kg |  | ターンテーブルにかかる抵抗力
| 円盤の半径ｒ= | 0.15 | m |  | 軸受け摩擦を減速要素とした場合
半分のradian数値で1秒後定格速度になる |  |  |  | 摩擦係数µ | 0.15 | 0.05-0.2
| 回転角目標値 = | 1.7453 | radian | 摩擦力Wµ | 2.352 | kg
| 回転時間[秒] = | 1 | ｓ | スピンドル半径 | 0.0036 | m
Iは密度厚さ均一の円盤の場合m*r^2/2 |  |  |  | 減速度 = | 0.03528 | m/s2
| イナーシャ [I] = | 0.018 | kg・m2 |  | +
|  | 180 | kg・cm2 |  | さらに針圧の影響を加味する
指定時間内に定速に達するまでの加速度 |  |  |  | 中心からの針位置 | 0.14 | m
| 加速度 | 3.4907 | radian/s2 | 針圧 | 2 | ｇ
| 必要な起動トルク = | 0.062832 | kg・m | 摩擦係数µ | 0.46 | 0.2-0.５
|  | 6.2832 | kg・cm | 摩擦力 | 0.0084149 | kg
|  | 0.64114 | kgf・cm | 減速度 = | 0.0052593 | m/s2
| 摩擦を考慮した場合 |  |  |  | ↓
| 必要トルク | 0.067697 | kg・m | 接線方向の加速度＝角加速度x回転半径
| 減速角加速度ω | -0.27026 | radian/s2 | ← | 0.040539 | m/s2
時間 | Power Off後 | 角加速度 | 角速度 | 回転角 | 回転数 |  | Power-off後停止までの時間は１秒起動トルク/減速トルクで表わされる。
[秒] | 経過時間 | ω[radian/s2] | ω’[rad/s] | (radian） | (rps) |  | ABS(C14/C20) | 12.9158 | ｓ
0 |  | 3.4907 | 0 | 0 | 0
0.3 |  | 3.4907 | 0.5236 | 0.15708 | 0.025 |  | 問題１ | 針圧などの摩擦によるマイナストルクはどの程度でどれだけ変動するか?
0.5 |  | 3.4907 | 1.3963 | 0.43633 | 0.069444 |  |  | 針摩擦力の力積最大値（時間xf）をどの大きさにするか?
0.7 |  | 3.4907 | 2.0944 | 0.85521 | 0.13611 |  |  | 摩擦係数を０．４１４と仮定すると
0.99999 |  | 3.4907 | 2.967 | 1.7453 | 0.27777 |  |  | カートリッジによっては高域の機械インピーダンスが多くまともにトレースできない音溝がある。
1 |  | 3.4907 | 3.4906 | 1.7453 | 0.27778 |  |  | 下表を見ると針と溝間に異常な摩擦がある場合、通常の支点位置では実効針圧が変化する
1 | 0 | -0.27026 | 3.4906 | 1.7453 | 0.27778 | 減速度（％） |  | アームの種類 | リニアトラック | スウィングアーム
1.001 | 0.001 | -0.27026 | 3.4905 | 1.7488 | 0.27833 | -0.003871% |  | 針・アーム支点の高さ差 | -1.2 | 1.2 | ｃｍ
1.002 | 0.002 | -0.27026 | 3.4902 | 1.7523 | 0.27889 | -0.01161% |  | アーム長さ | 13 | 23 | ｃｍ
1.003 | 0.003 | -0.27026 | 3.49 | 1.7558 | 0.27944 | -0.01936% |  | アーム支点針間傾斜 | -5.2739 | 2.9866 | degree
1.004 | 0.004 | -0.27026 | 3.4897 | 1.7593 | 0.28 | -0.0271% |  | 通常針圧 | 3 | 3 | ｇ
1.005 | 0.005 | -0.27026 | 3.4894 | 1.7628 | 0.28056 | -0.03484% |  | 摩擦力 | 1.242 | 1.242 | ｇ
1.006 | 0.006 | -0.27026 | 3.4892 | 1.7663 | 0.28111 | -0.04258% |  | 摩擦力の上方向分力 | -0.11416 | 0.064712 | ｇ
1.007 | 0.007 | -0.27026 | 3.4889 | 1.7698 | 0.28167 | -0.05033% |  | 実効針圧 | 3.1142 | 2.9353 | ｇ
1.008 | 0.008 | -0.27026 | 3.4886 | 1.7732 | 0.28222 | -0.05807% |  | 実効針圧 % | 103.8% | 97.84% | ｇ
1.009 | 0.009 | -0.27026 | 3.4883 | 1.7767 | 0.28278 | -0.06581% |  | 上の計算は針のコンプライアンスを無視している。
1.01 | 0.01 | -0.27026 | 3.4881 | 1.7802 | 0.28333 | -0.07355%
1.011 | 0.011 | -0.27026 | 3.4878 | 1.7837 | 0.28389 | -0.0813% |  | 実際には突発的な摩擦力はアームよりもカートリッジに影響する。
1.012 | 0.012 | -0.27026 | 3.4875 | 1.7872 | 0.28444 | -0.08904% |  | 今度はアームを固定して針のVTAを条件にするともっと影響は甚大。
1.013 | 0.013 | -0.27026 | 3.4873 | 1.7907 | 0.285 | -0.09678% |  | 針のVTA | 23 | 15 | degrees
1.014 | 0.014 | -0.27026 | 3.487 | 1.7942 | 0.28555 | -0.1045% |  | 通常針圧 | 3 | 3 | ｇ
1.015 | 0.015 | -0.27026 | 3.4867 | 1.7977 | 0.28611 | -0.1123% |  | 摩擦力 | 1.242 | 1.242 | ｇ
1.016 | 0.016 | -0.27026 | 3.4865 | 1.8011 | 0.28666 | -0.12% |  | 摩擦力の上方向分力 | 0.48529 | 0.32145 | ｇ
1.017 | 0.017 | -0.27026 | 3.4862 | 1.8046 | 0.28722 | -0.1278% |  | 実効針圧 | 2.5147 | 2.6785 | ｇ
1.018 | 0.018 | -0.27026 | 3.4859 | 1.8081 | 0.28777 | -0.1355% |  | 実効針圧 % | 83.82% | 89.28% | ｇ
1.019 | 0.019 | -0.27026 | 3.4856 | 1.8116 | 0.28833 | -0.1432% |  | 異形/不良溝 x機械インピーダンスの大きい針ではもっと影響がでる筈。
1.02 | 0.02 | -0.27026 | 3.4854 | 1.8151 | 0.28888 | -0.151%
1.03 | 0.03 | -0.27026 | 3.4839 | 1.8499 | 0.29443 | -0.1936% |  | ストロボの分解能 |  | 10ｍS | 2degrees
1.04 | 0.04 | -0.27026 | 3.4812 | 1.8847 | 0.29997 | -0.271% |  | 一箇所でストロボが揺れる理由：
1.05 | 0.05 | -0.27026 | 3.4785 | 1.9195 | 0.3055 | -0.3484% |  | １）サーボ回路が弱っている（コンデンサー交換）
1.06 | 0.06 | -0.27026 | 3.4758 | 1.9543 | 0.31103 | -0.4258% |  | ２）軸受け摩擦が増えている（注油メンテナンス）
1.07 | 0.07 | -0.27026 | 3.4731 | 1.989 | 0.31656 | -0.5033% |  | ３）古いデンオンの場合、内部の磁気ヘッドがずれている（ギャップ調整）
1.08 | 0.08 | -0.27026 | 3.4704 | 2.0237 | 0.32208 | -0.5807% |  | ４）プラッターが箱に接触している（モータ取り付けネジを締め直し水平にする）
1.09 | 0.09 | -0.27026 | 3.4677 | 2.0584 | 0.3276 | -0.6581% |  | 全体にストロボが流れる理由：
1.1 | 0.1 | -0.27026 | 3.465 | 2.093 | 0.33312 | -0.7355% |  | 上記の理由のほかに33/45回転調整VRをストロボを見ながら調整する。
1.11 | 0.11 | -0.27026 | 3.4623 | 2.1277 | 0.33863 | -0.813% |  | 特にDC安定化電源回路のコンデンサーが弱ってもワウは生じる。
1.12 | 0.12 | -0.27026 | 3.4596 | 2.1623 | 0.34413 | -0.8904% |  | 劣化したコンデンサーは測定上容量が変わらなくても実質負荷容量が減っている場合が多いのでモーターを回転した時DC変動があるかを調べる。
1.13 | 0.13 | -0.27026 | 3.4569 | 2.1968 | 0.34964 | -0.9678%
1.14 | 0.14 | -0.27026 | 3.4542 | 2.2314 | 0.35513 | -1.045% | 問題２ | ドライブトルク変動がターンテーブルのイナーシャでどの程度吸収されるか?
1.15 | 0.15 | -0.27026 | 3.4515 | 2.2659 | 0.36063 | -1.123% |  | トルクタイミング（ドライブ波形）と軸受け摩擦とモータの磁気抵抗?などを考慮しないといけないので難問
1.5 | 0.5 | -0.27026 | 3.4163 | 3.4569 | 0.55018 | -2.129% |  | 軸受け摩擦係数が変わらない限り、ターンテーブルの重さ（厚さ）を変えても機械的回転変動量は変わらない。
2 | 1 | -0.27026 | 3.2879 | 5.1008 | 0.81182 | -5.807% |  | 但し重いほど電気的トルク変動には強くなる。ドライブトルクとターンテーブル重さには最適なバランス点がある。
2.5 | 1.5 | -0.27026 | 3.1528 | 6.6772 | 1.0627
3 | 2 | -0.27026 | 3.0177 | 8.1861 | 1.3029
3.5 | 2.5 | -0.27026 | 2.8826 | 9.6274 | 1.5322
4 | 3 | -0.27026 | 2.7474 | 11.0011 | 1.7509
4.5 | 3.5 | -0.27026 | 2.6123 | 12.3072 | 1.9588
5 | 4 | -0.27026 | 2.4772 | 13.5458 | 2.1559 | 0
5.5 | 4.5 | -0.27026 | 2.342 | 14.7168 | 2.3423
6 | 5 | -0.27026 | 2.2069 | 15.8203 | 2.5179
6.5 | 5.5 | -0.27026 | 2.0718 | 16.8561 | 2.6827
7 | 6 | -0.27026 | 1.9366 | 17.8245 | 2.8369
7.5 | 6.5 | -0.27026 | 1.8015 | 18.7252 | 2.9802
8 | 7 | -0.27026 | 1.6664 | 19.5584 | 3.1128
8.5 | 7.5 | -0.27026 | 1.5312 | 20.324 | 3.2347
9 | 8 | -0.27026 | 1.3961 | 21.0221 | 3.3458
9.5 | 8.5 | -0.27026 | 1.261 | 21.6526 | 3.4461
10 | 9 | -0.27026 | 1.1258 | 22.2155 | 3.5357
10.5 | 9.5 | -0.27026 | 0.99072 | 22.7108 | 3.6145
11 | 10 | -0.27026 | 0.85558 | 23.1386 | 3.6826
11.5 | 10.5 | -0.27026 | 0.72045 | 23.4989 | 3.74
12 | 11 | -0.27026 | 0.58532 | 23.7915 | 3.7865
12.5 | 11.5 | -0.27026 | 0.45019 | 24.0166 | 3.8224
13 | 12 | -0.27026 | 0.31506 | 24.1741 | 3.8474
13.5 | 12.5 | -0.27026 | 0.17993 | 24.2641 | 3.8618 |  | My analysis of above picture.
14 | 13 | -0.27026 | 0.044798 | 24.2865 | 3.8653 |  | Two traces each for I120 & I240 are corresponding to 33.3rpm and 45rpm (Higher speed RPM has higher energy).
14.5 | 13.5 | -0.27026 | -0.090333 | 24.2413 | 3.8581 |  | Trace for I350 may indicate for 45rpm only (according to my estimulation).
15 | 14 | -0.27026 | -0.22546 | 24.1286 | 3.8402 |  | Above Impulse Force is equivalent to 20milli second x counter torque force 0.03m/s2 (0.2 radian/s2 if platter radius is 15cm)
15.5 | 14.5 | -0.27026 | -0.3606 | 23.9483 | 3.8115 |  | I estimate it when suddenly VTF 10g is added on turntable at radius 14cm for 20milli-second and stylus drag coefficient is 0.35.
16 | 15 | -0.27026 | -0.49573 | 23.7004 | 3.772 |  | Total platter weight including record (kg) |  | 1.07 | 2.13 | 3.11
16.5 | 15.5 | -0.27026 | -0.63086 | 23.385 | 3.7218 |  | Inertia (kg/cm2) |  | 120 | 240 | 350
17 | 16 | -0.27026 | -0.76599 | 23.002 | 3.6609 |  | Fluctuation (rad/sec) peak |  | 0.0025 | 0.0012 | 0.0005 | read out from picture
17.5 | 16.5 | -0.27026 | -0.90112 | 22.5515 | 3.5892 |  | 33 1/3rpm rotating at about 3.49radian/sec
18 | 17 | -0.27026 | -1.0363 | 22.0333 | 3.5067 |  | peak fluctuation ratio |  | 0.07163% | 0.03438% | 0.01433%
18.5 | 17.5 | -0.27026 | -1.1714 | 21.4476 | 3.4135 |  | IN MY SIMULATION SHEET |  | 0.08% | 0.04% | 0.03%
19 | 18 | -0.27026 | -1.3065 | 20.7944 | 3.3095 |  | IF I350 trace is for 45RPM rotating about 4.71 radian/s
19.5 | 18.5 | -0.27026 | -1.4416 | 20.0736 | 3.1948 |  | Fluctuation (rad/sec) peak |  | 0.0017 | 0.0009 | 0.0005 | read out from picture
20 | 19 | -0.27026 | -1.5768 | 19.2852 | 3.0693 |  | peak fluctuation ratio |  | 0.03609% | 0.01911% | 0.01062%
20.5 | 19.5 | -0.27026 | -1.7119 | 18.4292 | 2.9331 |  | IN MY SIMULATION SHEET |  | 0.06% | 0.03% | 0.02%
21 | 20 | -0.27026 | -1.847 | 17.5057 | 2.7861 |  | SO THAT IT IS PLAUSIBLE I350 TRACE IS FOR 45RPM.
21.5 | 20.5 | -0.27026 | -1.9822 | 16.5146 | 2.6284 |  | IN MY SIMULATION AND ALSO IN JVC CHART
22 | 21 | -0.27026 | -2.1173 | 15.456 | 2.4599 |  | Conclusion: peak fluctuation ratio is proportional to 1/inertia.
22.5 | 21.5 | -0.27026 | -2.2524 | 14.3298 | 2.2807
23 | 22 | -0.27026 | -2.3876 | 13.136 | 2.0907
23.5 | 22.5 | -0.27026 | -2.5227 | 11.8746 | 1.8899
24 | 23 | -0.27026 | -2.6578 | 10.5457 | 1.6784
24.5 | 23.5 | -0.27026 | -2.793 | 9.1492 | 1.4561
25 | 24 | -0.27026 | -2.9281 | 7.6852 | 1.2231
25.5 | 24.5 | -0.27026 | -3.0632 | 6.1536 | 0.97937
26 | 25 | -0.27026 | -3.1983 | 4.5544 | 0.72486
26.5 | 25.5 | -0.27026 | -3.3335 | 2.8877 | 0.45959
27 | 26 | -0.27026 | -3.4686 | 1.1534 | 0.18356
27.5 | 26.5 | -0.27026 | -3.6037 | -0.64851 | -0.10321
28 | 27 | -0.27026 | -3.7389 | -2.5179 | -0.40074
28.5 | 27.5 | -0.27026 | -3.874 | -4.4549 | -0.70903
29 | 28 | -0.27026 | -4.0091 | -6.4595 | -1.0281
29.5 | 28.5 | -0.27026 | -4.1443 | -8.5316 | -1.3579
30 | 29 | -0.27026 | -4.2794 | -10.6713 | -1.6984
30.5 | 29.5 | -0.27026 | -4.4145 | -12.8786 | -2.0497
31 | 30 | -0.27026 | -4.5497 | -15.1534 | -2.4117
31.5 | 30.5 | -0.27026 | -4.6848 | -17.4958 | -2.7845
32 | 31 | -0.27026 | -4.8199 | -19.9058 | -3.1681
32.5 | 31.5 | -0.27026 | -4.9551 | -22.3833 | -3.5624
33 | 32 | -0.27026 | -5.0902 | -24.9284 | -3.9675
33.5 | 32.5 | -0.27026 | -5.2253 | -27.5411 | -4.3833
34 | 33 | -0.27026 | -5.3604 | -30.2213 | -4.8099
34.5 | 33.5 | -0.27026 | -5.4956 | -32.9691 | -5.2472
35 | 34 | -0.27026 | -5.6307 | -35.7844 | -5.6953
35.5 | 34.5 | -0.27026 | -5.7658 | -38.6674 | -6.1541
36 | 35 | -0.27026 | -5.901 | -41.6178 | -6.6237
36.5 | 35.5 | -0.27026 | -6.0361 | -44.6359 | -7.104
37 | 36 | -0.27026 | -6.1712 | -47.7215 | -7.5951
37.5 | 36.5 | -0.27026 | -6.3064 | -50.8747 | -8.097
38 | 37 | -0.27026 | -6.4415 | -54.0954 | -8.6096
38.5 | 37.5 | -0.27026 | -6.5766 | -57.3838 | -9.1329
39 | 38 | -0.27026 | -6.7118 | -60.7396 | -9.667
39.5 | 38.5 | -0.27026 | -6.8469 | -64.1631 | -10.2119
40 | 39 | -0.27026 | -6.982 | -67.6541 | -10.7675
40.5 | 39.5 | -0.27026 | -7.1172 | -71.2127 | -11.3338
41 | 40 | -0.27026 | -7.2523 | -74.8388 | -11.911
41.5 | 40.5 | -0.27026 | -7.3874 | -78.5325 | -12.4988
42 | 41 | -0.27026 | -7.5225 | -82.2938 | -13.0975
42.5 | 41.5 | -0.27026 | -7.6577 | -86.1226 | -13.7068
43 | 42 | -0.27026 | -7.7928 | -90.019 | -14.327
43.5 | 42.5 | -0.27026 | -7.9279 | -93.983 | -14.9579
44 | 43 | -0.27026 | -8.0631 | -98.0145 | -15.5995
44.5 | 43.5 | -0.27026 | -8.1982 | -102.1136 | -16.2519
45 | 44 | -0.27026 | -8.3333 | -106.2803 | -16.915
45.5 | 44.5 | -0.27026 | -8.4685 | -110.5145 | -17.5889
46 | 45 | -0.27026 | -8.6036 | -114.8163 | -18.2736
Iは均一な厚さの円盤の場合m*r^2/2
Note １: | 重力単位系への換算式 |  |  | I=慣性 Moment |  | トルク＝I*角加速度w
| m：物体の質量（kg） |  | 3 | 0.0384 | kgm2 | 0.27341 | kgm
| r：回転半径（ｍ） |  | 0.16 | 384 | kgcm2 | 27.3408 | kgcm
| ｇ：重力加速度（m/s2) |  | 9.8 | 39.1837 | kgf s2 | 2.7899 | kgf m
| w:角加速度(radian/s2) |  | 7.12
Note ２: | 実測値
| Friction/Inertia/Stylus Drag |  |  | Steady-state to 0 after power off
| with DP-2000 | without stylus drag（platter 2kgs) |  |  | +sheet(270g) | VTF 1g
| 33rpm |  | 13 |  | 12 | 12
| 45rpm |  | 18 |  | 17 | 17
| Ratio between 33/45(=0.74) |  | 0.72222 |  | 0.70588 | 0.70588
| with P-5E | without stylus drag |  | 1180g | 1450g | VTF 3g
| 33rpm |  |  | 22 | 25 | 11.5
| 45rpm |  |  | 28 | 32 | 16
| Ratio between 33/45(=0.74) |  |  | 0.78571 | 0.78125 | 0.71875
厳密にはDDモータのローター部のイナーシャも考慮に入れなければならないし
回転部のイナーシャも均一な厚さではないので概算だが、
ＤＰ-2000の摩擦係数0.18とすると実測に近くなる。回転比がＤＰ-２０００とP-5Eで違うのは逆起電力の影響か?
P-5Eの摩擦係数は0.１とすると実測に近くなる。
Note ３: | ターンテーブルの慣性モーメントはプラッター部分だけでなくローター部と軸を入れると平らな円盤に近くなるようだ。
P-5Eの回転部を計測する。
|  | 重さ(kg) | 半径(cm) | 体積 | 比重 | 重量慣性モーメント概略
| Platter | 1.18 | 14.6 | 401.7971 | 2.9368 | 125.7644
外周ゴム厚さ0.6mmｘ幅6mm
| Rotor+Shaft | 0.17 | 3.2 | 32.1699 | 5.2844 | 0.8704
| 合計 | 1.35 |  |  |  | 126.6348 | kg・cm2
Rotorの極数は5ペアーSNSNSNSNSN
コイルは4個（二組）
1周期ごとにかすかに音がする理由：ローターマグネットが偏心して接着されている。
AIWA LX-F1のRotorの極数は8
コイルは4個（二組）組みコイルの間隔は60°
Platter 420g
Sheetは180g