## dB
Decibel換算 |  | 黄色のセルの数値を変えると灰色のセルに結果が表示されます。
|  | 電圧比 | 電力比 |  | 雑音電圧もしくは雑音電流の場合 |  |  |  | アンプのSN
| dB | 10^(x db/20) | 10^(x db/10) |  | S/N or gain |  | 20*LOG10(S/N)
| 20 | 10 | 100 |  | S | 5 | mV |  | 最大出力 | 10 | V
| -20 | 0.1 | 0.01 |  | N | 0.005 | mV |  | 残留ノイズ | 40 | μV
| 10 |  | 10 |  | S/N | 60 | dB |  | SN | 107.9588 | ｄB
| 20 | 10
| 電力を扱うスピーカーの場合 |  |  |  | 同じ音圧が要求される場合 |  |  | 以下は概数です
| 感度 | 85 | dB W/m |  | スピーカー感度＋3dBの違いは |  |  | アンプ出力は1/2で済み |  | 4 | 3 | 2 | 1 | A(current)
| アンプ出力 | 150 | W |  | スピーカー感度ー3dBの違いは |  |  | アンプ出力は2倍必要 |  | 16 | 16 | 16 | 16 | V(DC or ACV in rms)
| 音圧レベル | 106.7609 | dB W/m |  | スピーカー感度＋6dBの違いは |  |  | アンプ出力は1/4で済み |  | 64 | 48 | 32 | 16 | W
| 感度 | 92.0288 | dB W/m |  | スピーカー感度ー6dBの違いは |  |  | アンプ出力は4倍必要 |  | 4 | 5.3333 | 8 | 16 | Ohm
| アンプ出力 | 30 | W |  | スピーカー感度＋7dBの違いは |  |  | アンプ出力は1/5で済み
| 音圧レベル | 106.8 | dB W/m |  | スピーカー感度ー7dBの違いは |  |  | アンプ出力は5倍必要 |  | 3.873 | 2.582 | 1.9365 | 0.96825 | A(current)
| 感度 | 88 | dB W/m |  | スピーカー感度＋10dBの違いは |  |  | アンプ出力は1/10で済み |  | 15.4919 | 15.4919 | 15.4919 | 15.4919 | V(DC or ACV in rms)
| アンプ出力 | 75.8578 | W |  | スピーカー感度ー10dBの違いは |  |  | アンプ出力は10倍必要 |  | 60 | 40 | 30 | 15 | W
| 音圧レベル | 106.8 | dB W/m |  | （左の灰色のセルは端数がでるので概数です） |  |  |  |  | 4 | 6 | 8 | 16 | Ohm
| Pseudo SN and True SN | [8 empty] | オームの法則
| Signal containing Noise |  | 5 | mV | [5 empty] | A（電流）＝V（電圧）/R(抵抗） |  |  | V=A・R
| Noise |  | 0.05 | mV | 50 | μV |  |  |  | W(電力）=V・A＝V^2/R＝A^2・R
| Signal minus Noise |  | 4.95 | mV
|  | Signal containing noise against Noise |  |  | Signal minus noise devided by Noise value |  |  |  |  | （クラシック）音楽の最大レベルは３００Hzで１００ｄB前後
|  | Pseudo or commonly accpted SN |  |  | True SN Value?
|  | 40 | dB | vs. | 39.9127 | dB
|  | Difference | 0.087296 | dB | is ignorable when SN is more than 30dB
If S/N is less than 30dB
| Signal containing Noise |  | 5 | mV
| Noise |  | 0.2 | mV
| Signal minus Noise |  | 4.8 | mV
|  | Signal containing noise against Noise |  |  | Signal minus noise devided by Noise value
|  | Pseudo or commonly accpted SN |  |  | True SN Value?
|  | 27.9588 | dB | vs. | 27.6042 | dB
|  | DIFFERENCE | 0.35458 | dB
If S/N is less than 20dB
| Signal containing Noise |  | 5 | mV
| Noise |  | 0.5 | mV
| Signal minus Noise |  | 4.5 | mV
|  | Signal containing noise against Noise |  |  | Signal minus noise devided by Noise value
|  | Pseudo or commonly accpted SN |  |  | True SN Value?
|  | 20 | dB | vs. | 19.0849 | dB
|  | DIFFERENCE | 0.91515 | dB

## RMS
RMS (root mean square)
SIN WAVE
| x (radian) | y | y^2
1 | 0 | 0 | 0
2 | 0.062832 | 0.062791 | 0.0039426
3 | 0.12566 | 0.12533 | 0.015708
4 | 0.1885 | 0.18738 | 0.035112
5 | 0.25133 | 0.24869 | 0.061847
6 | 0.31416 | 0.30902 | 0.095492
7 | 0.37699 | 0.36812 | 0.13552
8 | 0.43982 | 0.42578 | 0.18129
9 | 0.50265 | 0.48175 | 0.23209
10 | 0.56549 | 0.53583 | 0.28711
11 | 0.62832 | 0.58779 | 0.34549
12 | 0.69115 | 0.63742 | 0.40631
13 | 0.75398 | 0.68455 | 0.4686
14 | 0.81681 | 0.72897 | 0.5314
15 | 0.87965 | 0.77051 | 0.59369
16 | 0.94248 | 0.80902 | 0.65451
17 | 1.0053 | 0.84433 | 0.71289
18 | 1.0681 | 0.87631 | 0.76791
19 | 1.131 | 0.90483 | 0.81871
20 | 1.1938 | 0.92978 | 0.86448
21 | 1.2566 | 0.95106 | 0.90451
22 | 1.3195 | 0.96858 | 0.93815
23 | 1.3823 | 0.98229 | 0.96489
24 | 1.4451 | 0.99211 | 0.98429
25 | 1.508 | 0.99803 | 0.99606
26 | 1.5708 | 1 | 1
27 | 1.6336 | 0.99803 | 0.99606
28 | 1.6965 | 0.99211 | 0.98429
29 | 1.7593 | 0.98229 | 0.96489
30 | 1.8221 | 0.96858 | 0.93815
31 | 1.885 | 0.95106 | 0.90451
32 | 1.9478 | 0.92978 | 0.86448
33 | 2.0106 | 0.90483 | 0.81871
34 | 2.0735 | 0.87631 | 0.76791
35 | 2.1363 | 0.84433 | 0.71289
36 | 2.1991 | 0.80902 | 0.65451
37 | 2.2619 | 0.77051 | 0.59369
38 | 2.3248 | 0.72897 | 0.5314
39 | 2.3876 | 0.68455 | 0.4686
40 | 2.4504 | 0.63742 | 0.40631
41 | 2.5133 | 0.58779 | 0.34549
42 | 2.5761 | 0.53583 | 0.28711
43 | 2.6389 | 0.48175 | 0.23209
44 | 2.7018 | 0.42578 | 0.18129
45 | 2.7646 | 0.36812 | 0.13552
46 | 2.8274 | 0.30902 | 0.095492
47 | 2.8903 | 0.24869 | 0.061847
48 | 2.9531 | 0.18738 | 0.035112
49 | 3.0159 | 0.12533 | 0.015708
50 | 3.0788 | 0.062791 | 0.0039426
51 | 3.1416 | -2.5421e-15 | 6.4621e-30
52 | 3.2044 | -0.062791 | 0.0039426
53 | 3.2673 | -0.12533 | 0.015708
54 | 3.3301 | -0.18738 | 0.035112
55 | 3.3929 | -0.24869 | 0.061847
56 | 3.4558 | -0.30902 | 0.095492
57 | 3.5186 | -0.36812 | 0.13552
58 | 3.5814 | -0.42578 | 0.18129
59 | 3.6442 | -0.48175 | 0.23209
60 | 3.7071 | -0.53583 | 0.28711
61 | 3.7699 | -0.58779 | 0.34549
62 | 3.8327 | -0.63742 | 0.40631
63 | 3.8956 | -0.68455 | 0.4686
64 | 3.9584 | -0.72897 | 0.5314
65 | 4.0212 | -0.77051 | 0.59369
66 | 4.0841 | -0.80902 | 0.65451
67 | 4.1469 | -0.84433 | 0.71289
68 | 4.2097 | -0.87631 | 0.76791
69 | 4.2726 | -0.90483 | 0.81871
70 | 4.3354 | -0.92978 | 0.86448
71 | 4.3982 | -0.95106 | 0.90451
72 | 4.4611 | -0.96858 | 0.93815
73 | 4.5239 | -0.98229 | 0.96489
74 | 4.5867 | -0.99211 | 0.98429
75 | 4.6496 | -0.99803 | 0.99606
76 | 4.7124 | -1 | 1
77 | 4.7752 | -0.99803 | 0.99606
78 | 4.8381 | -0.99211 | 0.98429
79 | 4.9009 | -0.98229 | 0.96489
80 | 4.9637 | -0.96858 | 0.93815
81 | 5.0265 | -0.95106 | 0.90451
82 | 5.0894 | -0.92978 | 0.86448
83 | 5.1522 | -0.90483 | 0.81871
84 | 5.215 | -0.87631 | 0.76791
85 | 5.2779 | -0.84433 | 0.71289
86 | 5.3407 | -0.80902 | 0.65451
87 | 5.4035 | -0.77051 | 0.59369
88 | 5.4664 | -0.72897 | 0.5314
89 | 5.5292 | -0.68455 | 0.4686
90 | 5.592 | -0.63742 | 0.40631
91 | 5.6549 | -0.58779 | 0.34549
92 | 5.7177 | -0.53583 | 0.28711
93 | 5.7805 | -0.48175 | 0.23209
94 | 5.8434 | -0.42578 | 0.18129
95 | 5.9062 | -0.36812 | 0.13552
96 | 5.969 | -0.30902 | 0.095492
97 | 6.0319 | -0.24869 | 0.061847
98 | 6.0947 | -0.18738 | 0.035112
99 | 6.1575 | -0.12533 | 0.015708
100 | 6.2204 | -0.062791 | 0.0039426
101 | 6.2832 | -9.1267e-15 | 8.3297e-29
| SUM | 31.8205 | 50
＋部分或いは
ー部分の合計
| MEAN | 63.64% | 単純平均
| RMS | 70.71% | 実効値（交流を直流に換算した値に相当） |  |  |  | 正弦波ではpeak/√２
| Peak | 100%
mV
Pseudo SN and True SN |  |  |  | mV
| Signal containing Noise |  | 5 | mV
| Noise |  | 0.05
| Signal minus Noise |  | 4.95 | Signal minus noise devided by Noise value
True SN Value?
Signal containing noise against Noise
| Pseudo or commonly accpted SN |  |  | dB | 39.9127 | dB
| 40 | dB |  |  | is ignorable for more than 40dB
|  | DIFFERENCE | 0.087296

## Unit
UNIT CONVERSION
Metric
|  | Length | Weight | Time
| SI unit | m | kg | second
| CGS unit | cm | g | second
Non-metric
Inch to mm
| 10 | 0.625 | inch | 269.875 | mm
mm to inch
| 220.4 | mm |  | 8.6772 | inch
pound to gram
| 4.4 |  | pound | 1995.84 | gramm
oz(ounce=1/16pound)
| 2 | 0.5 | oz | 70.875 | gramm
| MKS & CGS |  |  |  | COMPLIANCE
| cm/dyne | m/N or mm/mN | mm/N or µm/mN |  | 10 | milligram | 7.5 | mN | 1 | N
| 8e-06 | 0.008 | 8 |  | 1 | micron | 60 | micron | 18 | mm
| 8e-06 | 0.008 | 8 |  | 1.0204e-05 | cm/dyne | 8 | mm/N | 18 | mm/N
| 980 | 980000 | 980000000 |  | 10.2041 | 10^(-6)cm/dyne | 8 | 10^(-6)cm/dyne | 18 | 10^(-6)cm/dyne
| FORCE CONVERSION |  | 1N=100,000dyne |  | 1gf=9.8mN | 1kgf=9.8N
| gf | kgf | dyne(g cm/s2) | mN (g m/s2) | N (kg m/s2) | kN
| 1 | 0.001 | 980 | 9.8 | 0.0098 | 9.8e-06
| 102.0408 | 0.10204 | 100000 | 1000 | 1 | 0.001
| 1 | 0.001 | 980 | 9.8 | 0.0098 | 9.8e-06
| 0.001 | 1 | 0.98 | 0.0098 | 9.8e-06 | 9.8e-09
| 0.10204 | 0.00010204 | 100 | 1 | 0.001 | 1e-06
| 102040.8163 | 102.0408 | 100000000 | 1000000 | 1000 | 1
| ｍilli (10^-3) | micro (10^-6) | nano (10^-9) | pico (10^-12)
| 1 | 1000 | 1000000 | 1000000000
| 0.08 | 80 | 80000 | 80000000
| 1e-06 | 0.001 | 1 | 1000
| 1e-09 | 1e-06 | 0.001 | 1
Temperature
| Fahrenheit | 32 | 212
| Celcius | 0 | 100
| M | 1e-10 | 1e-06 | 0.01 | 0.01 | 1
| CM | 1e-08 | 0.0001 | 0.1 | 1 | 100
| MM | 1e-07 | 0.001 | 1 | 10 | 10000
| MICRON | 0.0001 | 1 | 1000 | 10000 | 1000000
| ANGSTROM | 1 | 10000 | 10000000 | 100000000 | 10000000000

## HPF=CR
ANALOGUE FILTER
Capacitor
│
IN |  |  | Resistor | OUT
│
Cutoff Fr=1/2piCR
| Capacitor |  | 2.2 | µF
| Resistor |  | 47 | KΩ
| F(HPF)= | F0 (-3dB) | 1.5392 | Hz | CUTOFF FREQUENCY | -3dB point for 6dB/Oct filter
1/(2*PI()*(C/1000)*R)
| Hz | dB
| 0.1 | -23.7643
| 0.2 | -17.7981
| 0.3 | -14.3655
| 0.4 | -11.9886
| 0.5 | -10.2023
| 1 | -5.2753
| 2 | -2.0202
| 3 | -1.0149
| 4 | -0.5997
| 5 | -0.39322
| 6 | -0.2768
| 7 | -0.20507
| 8 | -0.15787
| 9 | -0.12521
| 10 | -0.10169
| 11 | -0.084213
| 12 | -0.070872
| 13 | -0.06046
| 14 | -0.052181
| 15 | -0.045491
| 16 | -0.040008
| 17 | -0.035458
| 18 | -0.031641
| 19 | -0.028409
| 20 | -0.025647
| 21 | -0.023269
| 22 | -0.021207
| 23 | -0.019407
| 24 | -0.017827
| 25 | -0.016432
| 26 | -0.015194
| 27 | -0.014091
| 28 | -0.013104
| 29 | -0.012217
| 30 | -0.011417
| 31 | -0.010694
| 32 | -0.010036
| 33 | -0.0094381
| 34 | -0.0088916
| 35 | -0.0083913
| 36 | -0.007932
| 37 | -0.0075094
| 38 | -0.0071197
| 39 | -0.0067595
| 40 | -0.006426
| 41 | -0.0061166
| 42 | -0.005829
| 43 | -0.0055612
| 44 | -0.0053114
| 45 | -0.0050781
| 46 | -0.0048599
| 47 | -0.0046554
| 48 | -0.0044635
| 49 | -0.0042833
| 50 | -0.0041137

## LPF=RC
ANALOGUE FILTER
Resistor
│
IN |  |  | Capacitor | OUT
│
Cutoff Fr=1/2piCR
| Capacitor |  | 1.47 | µF | 1470 | nF | 1470000 | pF
| Resistor |  | 0.01 | kΩ | 10 | Ω
| F(LPF)= | F0 (-3dB) | 10826.8669 | kHz | LOW PASS FREQUENCY |  |  | -3dB point for -6dB/Oct filter
1/(2*PI()*(C/1000)*R)
| Hz | dB
| 20 | -1.482e-05
| 25 | -2.3156e-05
| 31.5 | -3.6762e-05
| 40 | -5.9278e-05
| 50 | -9.2622e-05
| 63 | -0.00014705
| 80 | -0.00023711
| 100 | -0.00037048
| 125 | -0.00057886
| 160 | -0.00094836
| 200 | -0.0014817
| 250 | -0.002315
| 315 | -0.0036747
| 400 | -0.0059238
| 500 | -0.0092524
| 630 | -0.01468
| 800 | -0.023647
| 1000 | -0.036892
| 1250 | -0.057507
| 1600 | -0.093825
| 2000 | -0.14572
| 2500 | -0.2256
| 3150 | -0.35289
| 4000 | -0.55567
| 5000 | -0.83958
| 6300 | -1.2665
| 8000 | -1.892
| 10000 | -2.679
| 12500 | -3.6791
| 16000 | -5.0296
| 20000 | -6.4467
| 25000 | -8.0153
| 31500 | -9.7611
| 40000 | -11.6582
| 50000 | -13.4883
| 63000 | -15.4232
| 80000 | -17.4506
| 100000 | -19.3606
| 500000 | -33.2914
| 1000000 | -39.3105

## 電解コンデンサー寿命
温度と寿命
| L=Lo x 2^((Tmax-Ta)/10) | [5 empty] | 実働3時間/日とすれば
| Ｌ | 実使用時の寿命 |  | Hr | 22627.417 |  |  | 20.6643 | years
| Ｌo | 最高使用温度での寿命 |  | Hr | 2000
| Ｔｍａｘ | 最高使用温度(定格） |  | ℃ | 85
| Ta | 周辺温度 |  | ℃ | 50
リプル電流と寿命
| 表面温度 | ΔTc=I^2*R/(S*β）
| ΔTc | 表面上昇温度 |  | ℃ | 10.1502
| I | リプル電流 |  | A | 5 |  | 表面積
| R | 内部抵抗 |  | Ω | 2 |  | Ｓ | 49.2602
| S | 表面積 |  | ｃｍ２ | 49.2602 |  | ｈ | 3.3
| β | 放熱係数 |  | W/℃・ｃｍ２ | 0.1 |  | ｒ | 1.6
| 温度勾配 | ΔTｊ＝α・ΔTc＝ΔTs・（I/Io)^2 |  |  |  |  | ＣＥ６９２形 温度差係数
| ΔTｊ | リプル電流による温度上昇（素子中心） |  | ℃ | 19.68 | 20 | ケース外径 |  | φ20 | φ22 | φ25 | φ30 | φ35
| α | 表面と中心の温度差係数 |  |  | 1.64 |  | α |  | 1.3 | 1.3 | 1.4 | 1.5 | 1.64
| ΔTc | リプルによる表面上昇温度 |  | ℃ | 12
| ΔTｓ | 最大許容リプル電流設定時リプル発熱 |  | ℃ | 20
| I | 実使用時のリプル電流を規定された
|  | 周波数（120Hz）に換算した値 |  | A | 5
| Io | 最大許容リプル電流 |  | A | 5
| リプル温度上昇と寿命 |  | Lｐ=Lo・２^（Tmax-Ta/10）・x2^（ΔTs/Ao-ΔTj/A) | [5 empty] | 実働3時間/日とすれば
| Lp | 推定実力寿命 | potential life | Hr |  |  |  | 22627.417 | Hr | 20.6643 | years
| Lo | 最高使用温度での寿命 |  | Hr |  |  |  | 2000
| Tmax | 最高使用温度 |  | ℃ |  |  |  | 85
| Ta | 周辺温度 |  | ℃ |  |  |  | 50
| ΔTｊ | リプル電流による温度上昇（素子中心） |  | ℃ |  |  |  | 20
| A | 加速係数2倍となる温度要素 |  | A=10-0.25ΔTｊ（０=/<ΔTｊ=/<20） |  |  |  | 5
| Ao | Ao=10-0.25ΔTs | [5 empty] | 5
| ΔTｓ | 最大許容リプル電流設定時リプル発熱 |  | ℃ |  |  |  | 20