## アーチ計算
アーチ形ゲートの設計
設計条件 |  |  |  | 計算結果
T | 木材厚み | 89 | mm | ｒ | アーチ径 | 2356.25 | mm | ＊ | 左欄の設計条件を入力すると、右欄に
W | ゲート幅 | 1900 | mm | α | アーチ扇角 | 47.5546 | deg |  | アーチ片の各寸法を算出。
H | アーチ部高さ | 200 | mm |  |  | 0.82998 | rad
n | アーチ分割数 | 7 |  | β | アーチ片扇角 | 6.7935 | deg | ＊ | ゲートの支柱との接続部のアーチ片は、
[6 empty] | 0.11857 | rad |  | 上述のAとBのタイプを算出。
|  |  |  | L | アーチ片長辺長 | 279.2152 | mm
|  |  |  | S | アーチ片短辺長 | 268.6502 | mm
|  |  |  | θ | アーチ片カット角 | 86.6032 | deg
[6 empty] | 1.5115 | rad
＜両端のアーチ片関連＞
|  |  |  | γ | アーチ片取付角 | 20.3806 | deg
[6 empty] | 0.35571 | rad
|  |  |  | U | アーチ片短辺長 | 200.9307 | mm
|  |  |  | h | アーチ片取付高さ | 61.879 | mm