## Overhang Shift on shell
オーバーハングの誤差計算 | [5 empty] | 標準シェル上の針の先が指定どおりに設定されたものを基準に（セルC5,C6,C7を基に）
シェル側で変更した場合=実効長/オフセット角が変っても | [5 empty] | スリットのあるシェル側でオーバーハング位置を移動した場合のシミュレーションです
Arm Distance | 222 | mm |  |  |  | 黄色のセルに数値を入れてみてください。
& Linear Offset = | 86.8608 | mm | の数値は変わらない |  | → | Linear Offset = |  | 86.8608 | mm | (カートリッジはシェルの中心線延長上に取り付ける)
オーバハング | D | 15 | mm |  | → | シェル上の移動 |  | -2 | ｍｍ |  | Real Overhang | 13.1403 | ｍｍ
実効長 | L | 237 | mm |  | → | 実効長 |  | 235.1403 | ｍｍ |  |  | ↑
オフセット角 | Φ | 21.5 | 度 |  | → | オフセット角 |  | 21.6786 | 度
| 0地点 | 61.1743 | 112.5473 | mm | → |  | 0地点 | 47.6456 | 126.076 | #NUM!と表示される場合0地点が無い
| 最大偏差角 （＋） | 2.5931 | 度 | 最大Peak歪 | 0.8856% |  | 最大偏差角 （＋） | 1.8186 | 度 | 最大Peak歪 | 1.666%
| 最大偏差角 （－） | -1.006 | 度 |  |  |  | 最大偏差角 （－） | -2.4331 | 度
再生針の位置(mm) |  |  | ピーク振幅速度 | 10 | cm/secで
（スピンドル中心から） |  | Φ’-Φ |  | 左の偏差による |  | 上記のオーバーハング誤差において
ｒ | Φ’角度 | 偏差角度 |  | 歪のピーク(33.33回転時） |  | 偏差角度 | Peak歪
57.5 | 21.9577 | 0.45771 |  | 0.398% |  | -1.5329 | 1.333%
58 | 21.8884 | 0.38836 |  | 0.3348% |  | -1.5849 | 1.367%
59 | 21.7566 | 0.2566 |  | 0.2175% |  | -1.6828 | 1.427%
60 | 21.6337 | 0.13367 |  | 0.1114% |  | -1.7731 | 1.478%
61 | 21.5191 | 0.019134 |  | 0.01568% |  | -1.8562 | 1.522%
62 | 21.4126 | -0.087433 |  | 0.07051% |  | -1.9324 | 1.559%
63 | 21.3136 | -0.18642 |  | 0.148% |  | -2.002 | 1.59%
64 | 21.2218 | -0.27821 |  | 0.2174% |  | -2.0654 | 1.614%
65 | 21.1369 | -0.36312 |  | 0.2793% |  | -2.1228 | 1.634%
66 | 21.0585 | -0.44149 |  | 0.3345% |  | -2.1745 | 1.648%
67 | 20.9864 | -0.51362 |  | 0.3833% |  | -2.2208 | 1.658%
68 | 20.9202 | -0.57979 |  | 0.4263% |  | -2.262 | 1.664%
69 | 20.8597 | -0.64026 |  | 0.464% |  | -2.2982 | 1.666%
70 | 20.8047 | -0.69529 |  | 0.4967% |  | -2.3296 | 1.665%
71 | 20.7549 | -0.7451 |  | 0.5248% |  | -2.3566 | 1.661%
72 | 20.7101 | -0.78993 |  | 0.5486% |  | -2.3792 | 1.653%
73 | 20.67 | -0.82998 |  | 0.5685% |  | -2.3976 | 1.643%
74 | 20.6346 | -0.86544 |  | 0.5848% |  | -2.4121 | 1.631%
75 | 20.6035 | -0.89651 |  | 0.5977% |  | -2.4227 | 1.616%
76 | 20.5766 | -0.92335 |  | 0.6075% |  | -2.4297 | 1.599%
77 | 20.5539 | -0.94614 |  | 0.6144% |  | -2.4331 | 1.581%
78 | 20.535 | -0.96503 |  | 0.6187% |  | -2.4331 | 1.561%
79 | 20.5198 | -0.98018 |  | 0.6204% |  | -2.4298 | 1.539%
80 | 20.5083 | -0.99171 |  | 0.6199% |  | -2.4235 | 1.516%
81 | 20.5002 | -0.99978 |  | 0.6172% |  | -2.414 | 1.491%
82 | 20.4955 | -1.0045 |  | 0.6126% |  | -2.4017 | 1.465%
83 | 20.494 | -1.006 |  | 0.6061% |  | -2.3865 | 1.439%
84 | 20.4956 | -1.0044 |  | 0.5979% |  | -2.3687 | 1.411%
85 | 20.5002 | -0.99978 |  | 0.5882% |  | -2.3482 | 1.382%
86 | 20.5077 | -0.99228 |  | 0.577% |  | -2.3252 | 1.353%
87 | 20.518 | -0.98198 |  | 0.5644% |  | -2.2997 | 1.322%
88 | 20.531 | -0.96898 |  | 0.5506% |  | -2.2719 | 1.292%
89 | 20.5466 | -0.95337 |  | 0.5357% |  | -2.2418 | 1.26%
90 | 20.5648 | -0.93524 |  | 0.5196% |  | -2.2095 | 1.228%
91 | 20.5853 | -0.91467 |  | 0.5026% |  | -2.175 | 1.196%
92 | 20.6083 | -0.89173 |  | 0.4847% |  | -2.1385 | 1.163%
93 | 20.6335 | -0.86651 |  | 0.4659% |  | -2.1 | 1.13%
94 | 20.6609 | -0.83907 |  | 0.4463% |  | -2.0595 | 1.096%
95 | 20.6905 | -0.80948 |  | 0.4261% |  | -2.0172 | 1.062%
96 | 20.7222 | -0.77781 |  | 0.4051% |  | -1.973 | 1.028%
97 | 20.7559 | -0.74413 |  | 0.3836% |  | -1.9271 | 0.9937%
98 | 20.7915 | -0.70848 |  | 0.3615% |  | -1.8794 | 0.9592%
99 | 20.8291 | -0.67094 |  | 0.3389% |  | -1.8301 | 0.9246%
100 | 20.8685 | -0.63154 |  | 0.3158% |  | -1.7792 | 0.8899%
101 | 20.9096 | -0.59036 |  | 0.2923% |  | -1.7266 | 0.855%
102 | 20.9526 | -0.54743 |  | 0.2684% |  | -1.6726 | 0.8201%
103 | 20.9972 | -0.50282 |  | 0.2441% |  | -1.6171 | 0.7852%
104 | 21.0434 | -0.45655 |  | 0.2195% |  | -1.5601 | 0.7502%
105 | 21.0913 | -0.40869 |  | 0.1946% |  | -1.5017 | 0.7153%
106 | 21.1407 | -0.35927 |  | 0.1695% |  | -1.4419 | 0.6803%
107 | 21.1917 | -0.30833 |  | 0.1441% |  | -1.3809 | 0.6454%
108 | 21.2441 | -0.25592 |  | 0.1185% |  | -1.3185 | 0.6105%
109 | 21.2979 | -0.20207 |  | 0.09269% |  | -1.2548 | 0.5757%
110 | 21.3532 | -0.14682 |  | 0.06674% |  | -1.1899 | 0.541%
111 | 21.4098 | -0.090207 |  | 0.04063% |  | -1.1238 | 0.5063%
112 | 21.4677 | -0.032264 |  | 0.0144% |  | -1.0566 | 0.4717%
113 | 21.527 | 0.026976 |  | 0.01194% |  | -0.98817 | 0.4373%
114 | 21.5875 | 0.087481 |  | 0.03837% |  | -0.91865 | 0.4029%
115 | 21.6492 | 0.14922 |  | 0.06488% |  | -0.84804 | 0.3687%
116 | 21.7122 | 0.21216 |  | 0.09145% |  | -0.77636 | 0.3347%
117 | 21.7763 | 0.27628 |  | 0.1181% |  | -0.70365 | 0.3007%
118 | 21.8415 | 0.34155 |  | 0.1447% |  | -0.62993 | 0.2669%
119 | 21.9079 | 0.40794 |  | 0.1714% |  | -0.55521 | 0.2333%
120 | 21.9754 | 0.47542 |  | 0.1981% |  | -0.47952 | 0.1998%
121 | 22.044 | 0.54398 |  | 0.2248% |  | -0.40289 | 0.1665%
122 | 22.1136 | 0.61359 |  | 0.2515% |  | -0.32532 | 0.1333%
123 | 22.1842 | 0.68421 |  | 0.2781% |  | -0.24686 | 0.1003%
124 | 22.2558 | 0.75584 |  | 0.3048% |  | -0.1675 | 0.06754%
125 | 22.3285 | 0.82846 |  | 0.3314% |  | -0.087273 | 0.03491%
126 | 22.402 | 0.90203 |  | 0.358% |  | -0.0061963 | 0.002459%
127 | 22.4765 | 0.97654 |  | 0.3845% |  | 0.075714 | 0.02981%
128 | 22.552 | 1.052 |  | 0.411% |  | 0.15844 | 0.06189%
129 | 22.6283 | 1.1283 |  | 0.4374% |  | 0.24197 | 0.09379%
130 | 22.7055 | 1.2055 |  | 0.4637% |  | 0.32628 | 0.1255%
131 | 22.7836 | 1.2836 |  | 0.49% |  | 0.41136 | 0.157%
132 | 22.8625 | 1.3625 |  | 0.5162% |  | 0.4972 | 0.1883%
133 | 22.9423 | 1.4423 |  | 0.5423% |  | 0.58377 | 0.2195%
134 | 23.0229 | 1.5229 |  | 0.5684% |  | 0.67107 | 0.2504%
135 | 23.1042 | 1.6042 |  | 0.5943% |  | 0.75909 | 0.2812%
136 | 23.1864 | 1.6864 |  | 0.6202% |  | 0.8478 | 0.3117%
137 | 23.2693 | 1.7693 |  | 0.6459% |  | 0.9372 | 0.3421%
138 | 23.353 | 1.853 |  | 0.6716% |  | 1.0273 | 0.3722%
139 | 23.4374 | 1.9374 |  | 0.6972% |  | 1.118 | 0.4022%
140 | 23.5226 | 2.0226 |  | 0.7227% |  | 1.2094 | 0.432%
141 | 23.6085 | 2.1085 |  | 0.748% |  | 1.3014 | 0.4616%
142 | 23.6951 | 2.1951 |  | 0.7733% |  | 1.3941 | 0.491%
143 | 23.7823 | 2.2823 |  | 0.7984% |  | 1.4874 | 0.5202%
144 | 23.8703 | 2.3703 |  | 0.8235% |  | 1.5813 | 0.5492%
145 | 23.9589 | 2.4589 |  | 0.8484% |  | 1.6758 | 0.578%
146 | 24.0482 | 2.5482 |  | 0.8733% |  | 1.7709 | 0.6067%
146.5 | 24.0931 | 2.5931 |  | 0.8856% |  | 1.8186 | 0.6209%

## Shift on Bedplate
オーバーハングの誤差計算
SMEなどBedplate上でアームごと移動しても |  |  |  | アーム自体のGeometry(実効長＆オフセット角）は不変
変わるのはArm Distance
黄色のセルに数値を入れてみてください。 |  |  |  |  | 結果としてのオーバーハング
Arm Distance |  | 213.25 | mm | → | 17.95 | mm
実効長 | L | 231.2 | mm
オフセット角 | Φ | 23.84 | 度
| 0地点 | 65.9787 | 120.916 | mm
| 最大偏差角 （＋） | 1.1137 | 度 | 最大Peak歪 | 1.107%
| 最大偏差角 （－） | -1.9195 | 度
再生針の位置(mm) |  |  | ピ－ク振幅速度 | 10 | cm/secで
（スピンドル中心から） |  | Φ - Φ’ |  | 左の偏差による
ｒ | Φ’角度 | 偏差角度 |  | 歪のピークは
57.5 | 25.1131 | -1.2731 |  | 1.107%
58 | 25.0179 | -1.1779 |  | 1.016%
59 | 24.836 | -0.99599 |  | 0.8441%
60 | 24.6649 | -0.82494 |  | 0.6875%
61 | 24.5042 | -0.66418 |  | 0.5444%
62 | 24.3532 | -0.5132 |  | 0.4139%
63 | 24.2115 | -0.37149 |  | 0.2948%
64 | 24.0786 | -0.2386 |  | 0.1864%
65 | 23.9541 | -0.1141 |  | 0.08777%
66 | 23.8376 | 0.002402 |  | 0.00182%
67 | 23.7287 | 0.11129 |  | 0.08305%
68 | 23.6271 | 0.21291 |  | 0.1566%
69 | 23.5324 | 0.30759 |  | 0.2229%
70 | 23.4444 | 0.39564 |  | 0.2826%
71 | 23.3626 | 0.47735 |  | 0.3362%
72 | 23.287 | 0.553 |  | 0.384%
73 | 23.2172 | 0.62284 |  | 0.4266%
74 | 23.1529 | 0.68712 |  | 0.4643%
75 | 23.0939 | 0.74606 |  | 0.4974%
76 | 23.0401 | 0.79988 |  | 0.5263%
77 | 22.9912 | 0.84879 |  | 0.5512%
78 | 22.947 | 0.89297 |  | 0.5725%
79 | 22.9074 | 0.93262 |  | 0.5903%
80 | 22.8721 | 0.9679 |  | 0.605%
81 | 22.841 | 0.99898 |  | 0.6167%
82 | 22.814 | 1.026 |  | 0.6257%
83 | 22.7908 | 1.0492 |  | 0.6321%
84 | 22.7714 | 1.0686 |  | 0.6361%
85 | 22.7557 | 1.0843 |  | 0.6379%
86 | 22.7434 | 1.0966 |  | 0.6376%
87 | 22.7345 | 1.1055 |  | 0.6354%
88 | 22.7288 | 1.1112 |  | 0.6314%
89 | 22.7263 | 1.1137 |  | 0.6257%
90 | 22.7269 | 1.1131 |  | 0.6185%
91 | 22.7304 | 1.1096 |  | 0.6098%
92 | 22.7367 | 1.1033 |  | 0.5997%
93 | 22.7458 | 1.0942 |  | 0.5884%
94 | 22.7575 | 1.0825 |  | 0.5759%
95 | 22.7718 | 1.0682 |  | 0.5623%
96 | 22.7887 | 1.0513 |  | 0.5476%
97 | 22.8079 | 1.0321 |  | 0.5321%
98 | 22.8295 | 1.0105 |  | 0.5156%
99 | 22.8534 | 0.98657 |  | 0.4983%
100 | 22.8795 | 0.96046 |  | 0.4803%
101 | 22.9078 | 0.9322 |  | 0.4615%
102 | 22.9381 | 0.90185 |  | 0.4421%
103 | 22.9705 | 0.86947 |  | 0.4221%
104 | 23.0049 | 0.83512 |  | 0.4015%
105 | 23.0412 | 0.79884 |  | 0.3804%
106 | 23.0793 | 0.7607 |  | 0.3588%
107 | 23.1193 | 0.72075 |  | 0.3368%
108 | 23.161 | 0.67902 |  | 0.3144%
109 | 23.2044 | 0.63558 |  | 0.2916%
110 | 23.2495 | 0.59046 |  | 0.2684%
111 | 23.2963 | 0.54371 |  | 0.2449%
112 | 23.3446 | 0.49536 |  | 0.2211%
113 | 23.3945 | 0.44547 |  | 0.1971%
114 | 23.4459 | 0.39406 |  | 0.1728%
115 | 23.4988 | 0.34118 |  | 0.1483%
116 | 23.5531 | 0.28686 |  | 0.1236%
117 | 23.6089 | 0.23113 |  | 0.09877%
118 | 23.666 | 0.17403 |  | 0.07374%
119 | 23.7244 | 0.11559 |  | 0.04857%
120 | 23.7842 | 0.055848 |  | 0.02327%
121 | 23.8452 | -0.0051762 |  | 0.002139%
122 | 23.9075 | -0.06745 |  | 0.02764%
123 | 23.9709 | -0.13095 |  | 0.05323%
124 | 24.0356 | -0.19564 |  | 0.07889%
125 | 24.1015 | -0.2615 |  | 0.1046%
126 | 24.1685 | -0.3285 |  | 0.1304%
127 | 24.2366 | -0.39662 |  | 0.1562%
128 | 24.3058 | -0.46584 |  | 0.182%
129 | 24.3761 | -0.53613 |  | 0.2078%
130 | 24.4475 | -0.60747 |  | 0.2337%
131 | 24.5198 | -0.67984 |  | 0.2595%
132 | 24.5932 | -0.75322 |  | 0.2853%
133 | 24.6676 | -0.82759 |  | 0.3111%
134 | 24.7429 | -0.90292 |  | 0.3369%
135 | 24.8192 | -0.97921 |  | 0.3627%
136 | 24.8964 | -1.0564 |  | 0.3884%
137 | 24.9746 | -1.1346 |  | 0.4141%
138 | 25.0536 | -1.2136 |  | 0.4398%
139 | 25.1335 | -1.2935 |  | 0.4654%
140 | 25.2143 | -1.3743 |  | 0.4909%
141 | 25.2959 | -1.4559 |  | 0.5164%
142 | 25.3784 | -1.5384 |  | 0.5418%
143 | 25.4617 | -1.6217 |  | 0.5672%
144 | 25.5458 | -1.7058 |  | 0.5925%
145 | 25.6307 | -1.7907 |  | 0.6177%
146 | 25.7164 | -1.8764 |  | 0.6428%
146.5 | 25.7595 | -1.9195 |  | 0.6554%